## Macro1 (hidden)
FALSE

## 报价
达州科技馆部分区域增设中央空调内机设备清单
项目名称:达州科技馆部分区域增设中央空调内机设备
序号 | 名 称 | 参数 | 型号规格 | 单位 | 数量 | 单价 | 备 注
一 | 中央空调设备
1 | 吊顶式风柜 | 额定风量：高速≥1360m3/h、中速≥1030m3/h、低速≥700m3/h 全冷量:高速≥8600W、中速≥7700W、低速≥6360W 显冷量:≥6000W 供热量：高速≥13800W、中速≥12000W、低速≥10070W 输入功率:≤130W-169W 噪音:≤46-50dB(A) 风机:前弯多翼镀锌钢板离心式双吸叶轮 电机:高精度、低噪音滚珠轴承单相电容运转式电机IP20防护等级 盘管:三排空调紫铜管机械涨接百叶窗式铝翅片 接管规格:3/4"内螺纹 |  | 台 | 2
2 | 风机盘管 | 额定风量:≥12000m3/h 额定供冷量:空调工况≥91.8KW 全新风工况≥194.3KW 额定供热量::空调工况≥135.4KW 全新风工况≥196.4KW 水流量:空调工况≥4.38L/S 全新风工况≥9.28L/S 水粗:空调工况45.2kPa 全新风工况55.1kPa 机组噪音:≤68dB(A) 接口管径:供回水管 50DN 冷凝水管 25DN |  | 台 | 7
二 | 空调水系统主材、配件
1 | 镀锌钢管 |  | DN32 | m | 35
2 | 镀锌钢管 |  | DN50 | m | 50
3 | 镀锌钢管 |  | DN65 | m | 30
4 | 镀锌钢管 |  | DN80 | m | 40
5 | 镀锌钢管 |  | DN100 | m | 38
6 | PVC冷凝水管及保温 |  | DN25 | m | 40
7 | 闸阀 |  | DN32 | 个 | 14
8 | 电动二通阀 |  | DN32 | 个 | 7
9 | Y型过滤器 |  | DN32 | 个 | 7
10 | 金属软接 |  | DN32 | 个 | 7
7 | 闸阀 |  | DN50 | 个 | 2
8 | 电动二通阀 |  | DN50 | 个 | 2
9 | Y型过滤器 |  | DN50 | 个 | 2
11 | 金属软接 |  | DN50 | 个 | 2
12 | 排气阀（自动/手动） |  | DN25 | 个 | 7
三 | 空调风系统主材、配件
1 | 空调送风管 |  | 单面彩钢板 | 平方米 | 120
2 | 单层百叶回风口 |  | 600 * 1000 | 台 | 7
3 | 方形散流器 |  | 420 * 420 | 台 | 21
4 | 检修口 |  |  | 个 | 7
四 | 空调控制系统
1 | 室内机控制线 |  | RVV7×1mm2 | 圈 | 2
2 | 穿线管 |  |  | 米 | 200
3 | 控制器 |  |  | 个 | 7
五 | 人工费
1 | 风机盘管安装费 |  |  | 台 | 7
2 | 吊顶式风柜安装费 |  |  | 台 | 2
3 | 风管安装费 |  |  | m² | 120
4 | 风口安装费 |  |  | 个 | 21
5 | 工程辅助材料费（防锈漆、不然胶水等）
6 | 临时设施/二次搬运费
7 | 施工管理费
总价
备注：响应文件开启时间2024年12月12日10：00（北京时间） 谈判地点：达州科技馆（通川区人民广场东侧）