## 概算清单
达州科技馆4D影院改造项目设备及辅材采购询价单
序号 | 类别/名称 | 技术参数 | 单位 | 数量 | 单价 | 金额
1.1 | 影院数字放映系统
1 | 4K数字放映机 | 1、高度(原生):11000 流明(典型)； 2、自然对比度:2300:1(标准)使用HC 镜头时最高可达 3000:1； 3、分辨率:原生 4K:4096x2160； 4、色阶度:兼容 DCIP3（以xy色坐标测量时，覆盖达Rec.2020的 98.5%） 5、光源:激光 6、亮度长时间稳定性:40000小时(普通使用条件下) 7、电力要求:单相或三相 200-240V 16A；8、热负荷(更大功率):4600 BTU/小时； 8、热负荷(更大功率):4600 BTU/小时； 9、环境温度:上限 40℃/104℉； 10、环境湿度:85%相对湿度(上限)； 11、媒体服务器:支持 Barco Alchemy ICMP-X和其他媒体服务器品牌。 12、功率消耗:1.4kW(节能模式下为 3W) 13、噪音级别:50dB(A) @1m 和 25℃环境温度； 14、3维系统:支持在银幕上应用主动式眼镜系统和偏振式系统。不支持色彩分离系统。 15、安全要求:第1类危险度3级； 16、用户界面:触摸显示和/或基于 Web。 | 台 | 1
2 | 变焦镜头 | 1、与放映机同一品牌， 2、焦距:约35-70mm；3、光圈范围:F2.8-F4.0； 3、光圈范围:F2.8-F4.0； 4、投射比:约1.2-2.0:1； 5、屏幕尺寸支持:适用于不同尺寸的屏幕，典型范围为30-100 英尺。 | 个 | 1
3 | 放映机底座 | 1、焊接牢固，焊缝美观； 2、体喷塑处理，颜色为黑色 3、嵌入式塑料拉手，带箱体、封板、箱门，875*489*838mm； | 台 | 1
4 | 单光路 光路 3D | 1、液晶分光器尺寸:216长*195宽*22高 mm； 2、光学原理:圆偏光； 3、透过率:42%；（±1） 4、光效:16%；（±1） 5、对比度:>500:1； 6、系统支持帧 速率:24/48/60/120 fps； 7、2D/3D 智能切换(TMS 管理):支持 采用液晶材料,响应时间小于 150u5。玻璃表面附有一层致密的分子膜。表面配备了超强耐摩的化学玻璃，玻璃硬度超过 9H。 | 套 | 1
5 | 3D 眼镜 | 1、镜片镀膜:镜片表面有多达 38 层光学镀膜，确保左右眼滤光精确，降低镜片对高度的损耗 12； 2、3D 画面亮度:透射的 3D 画面亮度达到 14FL，高于普通 3D 氙灯投影观影亮度 12； 3、材质:采用尼龙材质的宽大镜架，减轻眼镜重量，可嵌套在近视镜、老眼镜之上12； 4、贴合度:两侧镜架贴合太阳穴处设计较宽大，与镜架的上边缘持平，有效防止外来光线进入眼镜内侧，减少内部镜片反光12； 5、3D 技术:采用单机分色技术的光谱立体方式，配合巴可激光投影机，形成3D视差效果 12。 6、无闪烁:光学分色处理，无传统外置3D系统必需的极性切换时间，避免视觉上的闪烁感。 | 副 | 200
6 | 放映机房 | 现场制作放映机房，轻钢龙骨+石膏板+辅料+人工安装+阻燃板+聚酯纤维板，3000mm*1800mm*2300 mm； | 项 | 1
1.2 | 影院数字还音系统
1 | 音频处理器 | 1、数字影院专用音频解码器； 2、EQ控制：31段EQ±12dB（±0.1dB）； 3、分频点：12dB倍频/-24dB倍频 每倍频征12个频点； 4、分频后延时：高音、中音、低音0-4ms以0.1ms为步幅； 5、环绕声延时：0-200ms 以1ms为步幅支持公式计算； 6、电源输入：交流100-200V 50Hz/60Hz； 7、净尺寸（宽×高×深）：482×88×343mm； 8、模拟线路输入（Analog CD/DVde）信噪比：≥98dB； 9、最大输入电平：9dB； 10、最大输出电平：9dB； 11、频率响应：20Hz-20KHz±0.5dB； 12、失真度：≤0.01%（A Weight）； 13、人声话筒输入MIC 信噪比：≥101dB； 14、最大输出电平：： -13.5dB输出； 15、频率响应：： 20Hz-20KHz±0.5dB； 16、失真度：： ≤0.01%（A Weight）； 17、数字音频输入：信噪比≥103dB； 18、最大输出电平：同步12dB 非同步15dB； 19、频率响应：： 20Hz-20KHz±0.5dB； | 台 | 1
2 | 主扬声器 | 1、有效频率范围(Hz)：40-20000 2、额定阻抗(Ω)：8 3、额定功率(W)：50 4、灵敏度(dB/m/w)(±3dB)：99 5、连续声压(dB)：128 6、覆盖范围(H.V)：H90°*V50° 7、分频点（Hz）：1500 8、单元组成：15"*1+1.75"*1 | 台 | 3
3 | 次低频音响 | 1、有效频率范围(Hz)：22-500； 2、额定阻抗(Ω)：4 3、额定功率(W)：1200 4、灵敏度(dB/m/w)(±3dB)：103 5、连续声压(dB)：136； 6、单元组成：18"*2。 | 台 | 1
4 | 环绕音响 | 1、有效频率范围(Hz)：60-20000； 2、额定阻抗(Ω)：8； 3、额定功率(W)：150； 4、灵敏度(dB/m/w)(±3dB)：95 5、连续声压(dB)：115； 6、最大声压(dB)：119； 7、单元组成：10"*1+3"*2； 8、含配套音响挂架。 | 只 | 8
5 | 功率放大器1 | 1、额定功率：2*650W/8Ω，2*1000W/4Ω 2、频率响应20Hz-20KHz 3、额定输入灵敏度：0.775V or 1.4V 4、输入阻抗：平衡20kΩ，非平衡10kΩ 5、失真度：≤0.5% 6、信噪比：＞100dB 7、额定电源电压：交流220V/50Hz | 台 | 3
6 | 功率放大器2 | 1、额定功率：2*1000W/8Ω，2*1350W/4Ω 2、频率响应20Hz-20KHz 3、额定输入灵敏度：0.775V or 1.4V 4、输入阻抗：平衡20kΩ，非平衡10kΩ 5、失真度：≤0.5% 6、信噪比：＞100dB 7、额定电源电压：交流220V/50Hz | 台 | 1
7 | 时序电源器 | 1、电源总功率：交流～220V 2、插座模式 8个万用电源插座 3、单路额定输出电流每路10A 4、时序开关频率 1秒/步 5、时序通道独立开关功能 通过按下相应通道按键实现 6、时序联机控制功能贰芯信号线作联机信号线 | 台 | 1
8 | 机柜 | 1、‌尺寸‌：标准高度为1600mm（1.2米），宽度为600mm，深度为600mm；‌ 2、‌材质‌：通常采用冷轧钢板材质制作，表面覆盖硬质环氧树脂粉末，具有高强度、防腐蚀、防静电等特点； 3、‌结构‌：采用冷轧钢板制作，厚度方面，方孔条为2.0mm，安装梁为1.5mm，其他部分为1.2mm。 | 台 | 1
9 | 配件 | 机柜内全频信号线等 | 套 | 1
10 | 新增点位 | 新增环绕音响点位 | 项 | 1
11 | 布线 | 音响布线 | 项 | 1
1.3 | 影院银幕系统
1 | 3D透声环保金属银幕 | 1、亮度系数β:金属银幕2.2-3.0； 2、有效散射角2ɑ:金属银幕≥45º； 3、综合指数:S型集聚增益反射银幕，综合指数应在60-120之间。 4、声衰减:由于扬声器位于银幕后面而引起的声衰减，8kHz和12.5kHz的声衰减与500Hz的声衰减之差分别≤5dB和7dB。 5、反射光颜色:银幕表面要求彩色还原性能良好，反射光与入射光的颜色色度保持一致。 6、幕面解像力（锐度）具有125线对/mm。 7、银幕表面涂层均匀性：银幕全幅面的涂层应均匀，以保证幕面不同部位在相同照明条件下的反射亮度趋向一致。 8、银幕表面涂层牢固度：银幕涂层（如金属粉、玻璃微珠等）牢固，没有任何涂层材料脱落现象。 9、接缝：1米处看不到拼缝，正常放映条件下无可见接缝。 10、银幕打孔 10.1银幕圆孔直径的周边轮廓清晰，孔打透，没有翻边和毛边； 10.2打孔直径应为1mmmm，采用交错排列形式； 10.3孔面积百分比为6%。银幕的打孔均匀规则，没有任何方向性的错位、急密、急稀及漏孔现象。 11.1银幕材料具有足够的强度，以能经受影城和放映场所可能遇到的一般损害； 11.2银幕寿命一般设计为3-5年。 12、伸缩性:银幕安装后没有不正常的伸长或收缩。 13、幕面平整性:银幕经正常安装后幕面平整，无局部松弛和变形现象。 14、环孔 14.1银幕四周应有金属环孔，环孔区域的材料增强到双层； 14.2环孔部位与银幕外边缘有一定的距离； 14.3常规银幕四周环孔的直径应在15mm范围之内，环孔间距为250mm。 15、防霉性:幕面涂层具的防霉性能。 16、阻燃性:银幕的阻燃性符合国家公安部和消防总局关于影城、放映场所的《公共娱乐场所消防安全规定》的阻燃要求；同时应符合现行国家标准《建筑内部装修设计防火规范》GB 50222中的相关规定，不应低于B1级；以及应有国家或国际相关认证证明文件。 17、银幕所用材料符合国际环保要求。 18、银幕标准：GB/T13982-2022(反射和透射放映银幕） | ㎡ | 27.3
2 | 影院专用银幕架 | 现场制作银幕架，钢材品种40*40规格:Q235 | ㎡ | 24
3 | 拆除 | 原有银幕拆除 | 项 | 1
4 | 银幕面恢复 | 拆除后的恢复（隔墙）轻钢龙骨+石膏板+辅料+人工安装 | ㎡ | 45
5 | 银幕面恢复 | 定制成品阻燃聚酯纤维板+辅料+人工安装 | ㎡ | 135
6 | 墙面氛围营造 | 阻燃板+聚酯纤维板+ 人工安装 | 项 | 1
1.4 | 4D系统及特效系统
1 | 动感座椅 | 20组，二位一体座椅，更换控制系统（硬件、软件）。 | 组 | 20
2 | 雪花机 | 1、电压：AC 110/230V50-60Hz+10% 2、功率：1200W 3、油桶容量：5公升 4、雪花覆盖面积：60立方米 5、控制方式：线控DMX512/遥控 6、控制：线控DMX512/遥控 7、重量：6.2KG 8.包装尺寸：52*26*30CM | 台 | 2
3 | 烟雾机 | 1、电压：AC 110/230V 50-60Hz±10% 2、功率：1200W 3、预热时间：6分钟 4、烟油容量：3L 5、喷烟距离：12M 6、烟雾覆盖：20000cu.ft/min 7、控制方式：线控DMX512/遥控 8、尺寸：46x26x21cm 9、重量：5.1kg | 台 | 2
4 | 空压机 | 1、电压：AC 220/240V 50/60HZ 2、功率：3000W 3、控制方式：自动控制 4、重量：88KG 5、尺寸：1280×430×800mm | 台 | 1
5 | 频闪灯 | 1、电压：AC 100-240V 50-60Hz 2、功率：200W 3、功能：连续的暗场效果可渐变，智能温度控制，低冷却时间 4、光源：脉冲频闪管方式，且支持速度、亮度可调节 5、控制：线控DMX512 6、防护等级：IP20 7、重量：1.6KG | 台 | 2
6 | 火焰机 | 1、默认光源：恒温LED灯 2、电压：220V 50/60Hz 3、功率：100W 4、控制方式：线控DMX512 5、尺寸：700*240*200mm | 台 | 2
7 | 4D播控服务器 | 1、处理器：多核心双路并行加速处理器 2、运行存储：32GB 存储：1TB 3、图形处理：显存GDDR6-16GB 256bit 4、系统：预装4D影院播控软件系统 5、接口：UDP×2、USB×3、HDMI×2、音频×3 6、功能：支持上电开机，自动运行程序 7、尺寸：620*200*440mm | 台 | 1
8 | 维保 | 维保，对4D影院全系统进行维护保养工作。 | 项 | 1
9 | 环境营造 | 原有环境基础增加氛围营造包含：墙面造型及灯带。 | 项 | 1
1.5 | 拆除后的环境恢复及营造
1 | PVC阻燃专用踢脚线 | PVC阻燃 | m | 60
2 | 地毯 | 更换地毯，防潮垫+防火地毯 | ㎡ | 175
3 | 台阶灯 | 成品铝合金台阶灯+灯珠+堵头 | m | 35
4 | 高低压条 | PVC阻燃高低压条 | m | 45
5 | 台阶灯专用变压器 | 购置成品 | 个 | 1
6 | 原有拆除 | 地毯及踢脚线拆除 | 项 | 1
7 | 更换防火门 | 影院专用防火门（影院内部左右机房门） | 个 | 2
合计 |  | （大写）
报价单位： 联系人： 联系方式： 日期：